## Administração Indireta
PLANILHA ORÇAMENTÁRIA
PROPONENTE |  | Prefeitura Municipal de Bastos |  | MUNICÍPIO |  | Bastos SP
INTERVENÇÃO |  | Drenagem da Rua Bem-Te-Vi |  | END. INTERVENÇÃO |  | Jardim Laranjeiras I
N. CONTRATO | [5 empty] | CPOS-181
PLANILHA ORÇAMENTÁRIA - EXECUÇÃO DE SERVIÇOS POR ADMINISTRAÇÃO INDIRETA
ITEM | REF. CUSTOS UNIT. | SERVIÇO | UNID. | QUANTIDADE | PREÇO UNITÁRIO SEM BDI |  | PREÇO UNITÁRIO COM BDI | Total
1 |  | SERVIÇOS PRELIMINIARES | [5 empty] | 1904.9
1.1 | 02.08.040 | Placa de identificação para obra em lona | m² | 4.5 | 333.71 |  | 423.3111 | 1904.9
2 |  | DRENAGEM RUA BEM-TE-VI | [5 empty] | 118133.17
2.1 |  | Montante | [5 empty] | 21258.34
2.1.1 | 07.05.010 | Esvavação e carga mecanizada em solo brejoso ou turfa | m³ | 55.67 | 30.56 |  | 38.7654 | 2158.07
2.1.2 | 07.11.040 | Reaterro compactado, mínimo de 95% PN | m² | 15 | 15.04 |  | 19.0782 | 286.17
2.1.3 | 17.01.040 | Lastro de concreto impermeabilizado - 5 cm | m² | 0.75 | 505.16 |  | 640.7955 | 480.6
2.1.4 | 12.01.021 | Broca de concreto armado, completa - diametro de 25 cm | m | 24 | 57.11 |  | 72.444 | 1738.66
2.1.5 | 09.01.030 | Fabricação de formas para vigas com madeira serrada, e = 25 mm | m² | 18.68 | 156.11 |  | 198.0255 | 3699.12
2.1.6 | 09.01.160 | Desmontagem de forma de madeira serrada para vigas | m² | 18.68 | 5.66 |  | 7.1797 | 134.12
2.1.7 | 10.01.060 | Armação com pilar ou viga com aço CA-60 de 5,00 mm - montagem | kg | 115.87 | 12 |  | 15.222 | 1763.77
2.1.8 | 10.01.040 | Armação com pilar ou viga com aço CA-50 de 10,00 mm - montagem | kg | 127.93 | 11.13 |  | 14.1184 | 1806.17
2.1.9 | 11.01.130 | Concreto fck 25 Mpa | m³ | 3.55 | 336.54 |  | 426.901 | 1515.5
2.1.10 | 11.16.040 | Lançamento e adensamento de concreto | m³ | 3.55 | 117.58 |  | 149.1502 | 529.48
2.1.11 | 14.02.040 | Alvenaria em tijolo cerâmico maciço 5x10x20 cm, espessura 20 cm | m² | 16.2 | 159.93 |  | 202.8712 | 3286.51
2.1.12 | 17.02.040 | Chapisco com bianco | m² | 16.2 | 8.02 |  | 10.1734 | 164.81
2.1.13 | 17.02.060 | Emboço ou massa única, argamassa traço 1:2:8, preparo em betoneira, espessura 25 mm | m² | 16.2 | 33.66 |  | 42.6977 | 691.7
2.1.14 | 09.01.030 | Fabricação, montagem e desmontagem para forma de madeira serrada para radier | m² | 3.82 | 156.11 |  | 198.0255 | 756.46
2.1.15 | 10.02.020 | Armação em tela de aço soldada Q138 | kg | 60.24 | 9.79 |  | 12.4186 | 748.1
2.1.16 | 10.01.160 | Concretagem de radier sobre solo, fck 30 Mpa, para espessura de 15 cm | m³ | 2.53 | 349.53 |  | 443.3788 | 1121.75
2.1.17 | 11.16.040 | Lançamento e adensamento de concreto | m³ | 2.53 | 117.58 |  | 149.1502 | 377.35
2.2 |  | Tubos e bocas de lobo | [5 empty] | 40108.91
2.2.1 | 07.02.040 | Escavação mecanica de vala com escavadeira com profundidade de 1,50 m até 3,00 metros em locais com alta nível de interferência | m³ | 132.97 | 8.32 |  | 10.5539 | 1403.35
2.2.2 | 11.18.040 | Lastro de pedra britada - 5 centímetros | m³ | 2.2 | 117.64 |  | 149.2263 | 328.3
2.2.3 | 49.12.050 | Boca de lobo tripla, para tubo de 40 cm | Unid. | 2 | 5775.92 |  | 7326.7545 | 14653.51
2.2.4 | 46.12.020 | Tubo de concreto 400 mm para rede coletora de águas pluviais | m | 11 | 77.56 |  | 98.3849 | 1082.23
2.2.5 | 46.12.120 | Tubo de concreto 1000 mm para rede coletora de águas pluviais | m | 44 | 364.83 |  | 462.7869 | 20362.62
2.2.6 | 07.11.040 | Reaterro mecanizado de vala com escavadeira hidráulica, mínimo de 95% do PN | m³ | 119.45 | 15.04 |  | 19.0782 | 2278.9
2.3 |  | Jusante | [5 empty] | 40127.99
2.3.1 | 07.05.010 | Esvavação e carga mecanizada em solo brejoso ou turfa | m³ | 40 | 30.56 |  | 38.7654 | 1550.61
2.3.2 | 07.11.040 | Reaterro compactado, mínimo de 95% PN | m² | 20 | 15.04 |  | 19.0782 | 381.56
2.3.3 | 17.01.040 | Lastro de concreto impermeabilizado - 5 cm | m² | 15.66 | 505.16 |  | 640.7955 | 10034.86
2.3.4 | 12.01.021 | Estaca escavada manualmente até 3,00 metros, diâmetro 25 cm | m | 36 | 57.11 |  | 72.444 | 2607.99
2.3.5 | 09.01.030 | Fabricação de formas para vigas com madeira serrada, e = 25 mm | m² | 22.51 | 156.11 |  | 198.0255 | 4457.55
2.3.6 | 09.01.160 | Montagem e desmontagem de forma de madeira serrada para vigas | m² | 22.51 | 5.66 |  | 7.1797 | 161.62
2.3.7 | 10.01.060 | Armação com pilar ou viga com aço CA-60 de 5,00 mm - montagem | kg | 176.98 | 12 |  | 15.222 | 2693.99
2.3.8 | 10.01.040 | Armação com pilar ou viga com aço CA-50 de 10,00 mm - montagem | kg | 193.6 | 11.13 |  | 14.1184 | 2733.32
2.3.9 | 11.01.130 | Concreto fck 25 Mpa | m³ | 5.29 | 336.54 |  | 426.901 | 2258.31
2.3.10 | 11.16.040 | Lançamento e adensamento de concreto | m³ | 5.29 | 117.58 |  | 149.1502 | 789
2.3.11 | 14.02.040 | Alvenaria em tijolo cerâmico maciço 5x10x20 cm, espessura 20 cm | m² | 27.8 | 159.93 |  | 202.8712 | 5639.82
2.3.12 | 17.02.040 | Chapisco, argamassa traço 1:3 | m² | 27.8 | 8.02 |  | 10.1734 | 282.82
2.3.13 | 17.02.060 | Emboço ou massa única, argamassa traço 1:2:8, preparo em betoneira, espessura 25 mm | m² | 27.8 | 33.66 |  | 42.6977 | 1187
2.3.14 | 09.01.030 | Fabricação, montagem e desmontagem para forma de madeira serrada para radier | m² | 15.66 | 156.11 |  | 198.0255 | 3101.08
2.3.15 | 10.02.020 | Armação em tela de aço soldada Q138 | kg | 68.93 | 9.79 |  | 12.4186 | 856.02
2.3.16 | 10.01.160 | Concretagem de radier sobre solo, fck 30 Mpa, para espessura de 15 cm | m³ | 2.35 | 349.53 |  | 443.3788 | 1041.94
2.3.17 | 11.16.040 | Lançamento e adensamento de concreto | m³ | 2.35 | 117.58 |  | 149.1502 | 350.5
2.4 |  | Recomposição Asfáltica | [5 empty] | 13430.54
2.4.1 | 54.01.050 | Compactação de solo para base de pavimentação | m³ | 20.87 | 17.04 |  | 21.6152 | 451.11
2.4.2 | 54.06.150 | Guia (meio-fio) e sarjeta conjugados de concreto, moldada in loco em trecho reto com extrusora, 45 cm de base (15 base da guia mais 30 cm da sarjeta) x 22 cm de altura | m³ | 2 | 1031.35 |  | 1308.2675 | 2616.53
| 54.01.210 | Base de brita graduada | m³ | 20.87 | 150.39 |  | 190.7697 | 3981.36
2.4.3 | 54.03.240 | Imprimação betuminosa impermeabilizante | m² | 104.36 | 10.24 |  | 12.9894 | 1355.58
2.4.4 | 54.03.230 | Imprimação betuminosa ligante | m² | 104.36 | 4.73 |  | 6 | 626.16
2.4.5 | 54.03.210 | Execução de pavimento com aplicação de concreto asfáltico CBUQ, 3 cm de espessura | m³ | 3.13 | 1108.15 |  | 1405.6883 | 4399.8
2.5 |  | Recomposição Calçadas | [5 empty] | 3207.39
2.5.1 | 07.11.040 | Compactação de solo com compactador de solos tipo sapo | m² | 58.8 | 15.04 |  | 19.0782 | 1121.8
2.5.2 | 11.18.040 | Lastro de pedra britada - 5 centímetros | m³ | 2.94 | 117.64 |  | 149.2263 | 438.73
2.5.3 | 94.963 | Piso em concreto fck = 20 Mpa - 5 centímetros | m³ | 2.94 | 324.01 |  | 411.0067 | 1208.36
2.5.4 | 11.16.040 | Lançamento e adensamento de concreto | m³ | 2.94 | 117.58 |  | 149.1502 | 438.5
|  | TOTAL | [5 empty] | 120038.07
|  | BDI adotado | 26.85%
|  | Leis sociais inclusas | Sim |  |  | Total Geral=> |  | 120038.07
BASTOS, 16 DE JULHO DE 2021
Local e data
| SÉRGIO MASAO HOSSOYA |  |  |  | RODRIGO ALEXANDRO MURJIA
| Prof. Responsável Orçamento |  |  |  | Assist. Secr. Municipal de Planejamento
CREA n: 5061329667
MANOEL IRONIDES ROSA
Prefeito Municipal

## Plan1
99.84 | 45.28 | 31.4 | 91.35
56.49 | 29.6 | 22.77 | 50.94
30.59 | 31.6 | 27.92 | 22.54
17.86 | 14.4 | 11.52 | 13.16
15.16 | 12.76 | 11.08 | 14.95
28.5 | 16.6 | 13.42 | 21
29.83 | 25.76 | 17.26 | 21.98
16.15 | 68 | 59.6 | 11.9
15.77 | 14.88 | 11.7 | 11.62
30.59 | 19.52 | 16.34 | 22.54
80.75 | 9.92 | 6.74 | 59.5
17.67 | 29.6 | 24.24 | 13.02
23.18 | 33.76 | 28.4 | 17.08
15.58 | 351.68 | 282.39 | 11.48
17.29 |  |  | 10.36
35.15 |  |  | 29.9
40.09 |  |  | 29.54
48 |  |  | 48
618.49 |  |  | 500.86