## Planilha - Bastos
PREFEITURA MUNICIPAL DE BASTOS
- - - - ESTADO DE SÃO PAULO - - - -
<< SECRETARIA MUNICIPAL DE PLANEJAMENTO >>
ASSUNTO: IMPLANTAÇÃO DE UM PARQUE ESPORTIVO
PARQUE ESPORTIVO "JARDIM LARANJEIRAS" BASTOS-SP
FONTE: PLANILHA SINAPI / DATA BASE OUTUBRO/2017
FONTE: PLANILHA CPOS 171 / DATA BASE 171 NOVEMBRO/2017
ITEM | Cód. |  | Un. | qtde | preço unit. | preço unit. | valor
| Atividade | DESCRIÇÃO DA ATIVIDADE |  | orçada | S/BDI | C/BDI | orçado
1 |  | INFRA ESTRUTURA |  |  |  |  | 0
1.1.1 | 74209/001 sinapi | Placa de obra em chapa de aço galvanizado | m² | 12 | 0 | 0 | 0
1.1.2 | 73847/002 sinapi | Aluguel container/escrit/wc c/1 vaso/1 lav/1 mic/4 chuv larg = 2,20 m compr = 6,20 m alt = 2,50 m chapa aço nerv trapez forro c/isol termo-acust chassis reforc piso compens naval incl inst eletr/hidro-sanit excl transp/carga/descarga | mês | 6 | 0 | 0 | 0
1.1.3 | 73847/001sinapi | Aluguel container 2,30x6,00m s/ divisórias internas, para depósito de materiais | mês | 6 | 0 | 0 | 0
2 |  | QUADRA DE VOLEI DE AREIA |  |  |  |  | 64284.0569
2.1 |  | Fundações da quadra de volei de areia |  |  |  |  | 4563.1098
2.1.1 | 74077/003 sinapi | Locação da obra através de gabarito de tábuas corridas pontaletadas, com reaproveitamento de 3 vezes | m² | 531.98 | 0 | 0 | 0
2.1.2 | 79482 sinapi | Aterro com areia | m³ | 51.2 | 71.31 | 89.1232 | 4563.1098
2.1.3 | 79507/005 sinapi | Escavação Manual Solo Mole | m³ | 160.38 | 0 | 0 | 0
2.2 |  | Alambrado acessórios esportivo da quadra de volei de areia |  |  |  |  | 49790.0838
2.2.1 | 73965/010 sinapi | ESCAVACAO MANUAL DE VALA EM MATERIAL DE 1A CATEGORIA ATE 1,5M | m³ | 9.38 | 0 | 0 | 0
2.2.2 | 74156/002 sinapi | Estaca a trado (BROCA) d=25cm c/concreto fck=15mpa (sem armação) | m | 102 | 0 | 0 | 0
2.2.3 | 5651 sinapi | Forma de madeira para fundação, 5 reaproveitamento | m² | 37.63 | 0 | 0 | 0
2.2.4 | 74254/002 sinapi | Armadura de aço para estruturas em geral, CA-50A até Ø 10 mm, | kg | 252.36 | 0 | 0 | 0
2.2.5 | 73972/002 sinapi | Concreto estrutural fck 20 Mpa, virado em obra em betoneira, sem lançamento e adensamento | m³ | 3.76 | 0 | 0 | 0
2.2.6 | 74157/004 sinapi | Lançamento e adensamento de concreto em fundações | m³ | 3.76 | 0 | 0 | 0
2.2.7 | 6110 sinapi | Alvenaria de embasamento com tijolos cerâmicos maciços 5x10x20 cm, assentados com argamassa traço 1:2:8 (cimento, cal e areia) | m³ | 3.76 | 0 | 0 | 0
2.2.8 | 5968 sinapi | Impermeabilização do alicerce com argamassa traço 1:3 (cimento e areia média), espessura de 2 cm, com impermeabilizante | m² | 37.63 | 0 | 0 | 0
2.2.9 | 73928/001 sinapi | Chapisco para parede interna ou externa com argamasa de cimento e areia sem peneirar traço 1:4, e = 5 mm | m² | 56.44 | 0 | 0 | 0
2.2.10 | 73927/009 sinapi | EMBOCO PAULISTA (MASSA UNICA) TRACO 1:2:8 (CIMENTO, CAL E AREIA MEDIA) , ESPESSURA 2,0CM, PREPARO MANUAL DA ARGAMASSA | m² | 56.44 | 0 | 0 | 0
2.2.11 | 74244/001 sinapi | Alambrado para quadra poliesportiva, estruturada em tubo de aço galvanizado, com costura DIN 2440, diâmetro 2", e tela em arame galvanizado 14 BWG, malha quadrada com abertura de 2" | m² | 376.32 | 103.41 | 129.2418 | 48636.2809
2.2.12 | 350170 CPOS | Poste oficial completo com rede para voleibol | Un. | 1 | 923.19 | 1153.8029 | 1153.8029
2.3 |  | Iluminação da quadra de volei de areia |  |  |  |  | 9930.8633
2.3.1 | 73783/008 sinapi | Poste de concreto seção circular comprimento = 11 m e carga nominal 200 kg - fornecimento e colocação | Un. | 2 | 1116.34 | 1395.2017 | 2790.4035
2.3.2 | 74246/001 sinapi | Refletor retangular fechado com lampada de vapor metálico 400 w | Un. | 10 | 256.09 | 320.0613 | 3200.6128
2.3.3 | 91928 sinapi | CABO DE COBRE FLEXÍVEL ISOLADO, 4 MM², ANTI-CHAMA 450/750 V, PARA CIRCUITOS TERMINAIS - FORNECIMENTO E INSTALAÇÃO. AF_12/2015 | m | 300 | 3.66 | 4.5743 | 1372.2804
2.3.4 | 91930 sinapi | Cabo de cobre isolado PVC resistente a chama450/750 V 6 mm2 fornecimento e instalação | m | 240 | 4.95 | 6.1865 | 1484.7624
2.3.5 | 74252/001 sinapi | ELETRODUTO DE PVC RIGIDO ROSCAVEL DN 25MM (1") INCL CONEXOES, FORNECIMENTO E INSTALAÇÃO | m | 60 | 0 | 0 | 0
2.3.6 | 73614 sinapi | ELETRODUTO DE PVC RIGIDO ROSCAVEL DN 15MM (1/2") INCL CONEXOES, FORNECIMENTO E ISNTALAÇÃO | m | 40 | 0 | 0 | 0
2.3.7 | 74130/004 sinapi | Disjuntor termomagnético tripolar padrão nema (AMERICANO) 10 A 50A 240V, fornecimento e instalação | Un. | 1 | 94.05 | 117.5437 | 117.5437
2.3.8 | 74156/003 sinapi | Estaca a trado (BROCA) d=20cm c/concreto fck=15mpa (sem armação) | m | 6 | 48.77 | 60.9527 | 365.7165
2.3.9 | 94964 sinapi | concreto fck = 20mpa, traço 1:2,7:3 (cimento/ areia média/ brita 1) preparo mecânico com betoneira 400 l. af_07/2016 | m³ | 1 | 269.54 | 336.8711 | 336.8711
2.3.10 | 1001040 cpos | Armadura em barra de aço CA-50 | kg | 18.96 | 5.2 | 6.499 | 123.2203
2.3.11 | 74157/004 sinapi | Lançamento/aplicação manual de concreto em fundações estruturas | m³ | 1 | 111.58 | 139.4527 | 139.4527
3 |  | PLAYGROUND |  |  |  |  | 23157.3231
3.1 |  | Fundações do Playground |  |  |  |  | 2581.9002
3.1.1 | 74077/003 sinapi | Locação da obra através de gabarito de tábuas corridas pontaletadas, com reaproveitamento de 3 vezes | m² | 241 | 0 | 0 | 0
3.1.2 | 5622 sinapi | Regularização e compactação manual de terreno com soquete | m² | 241 | 0 | 0 | 0
3.1.3 | 79482 sinapi | Aterro com areia | m³ | 28.97 | 71.31 | 89.1232 | 2581.9002
3.2 |  | Alambrado/muro da caixa de areia e bancos |  |  |  |  | 20575.4229
3.2.1 | 73965/010 sinapi | ESCAVACAO MANUAL DE VALA EM MATERIAL DE 1A CATEGORIA ATE 1,5M | m³ | 6.27 | 0 | 0 | 0
3.2.2 | 74156/003 sinapi | Estaca a trado (BROCA) d=20cm c/concreto fck=15mpa (sem armação) | m | 48 | 0 | 0 | 0
3.2.3 | 5651 sinapi | Forma de madeira para fundação, 5 reaproveitamentos | m² | 25.93 | 0 | 0 | 0
3.2.4 | 74254/002 sinapi | Armadura de aço para estruturas em geral, CA-50A até Ø 10 mm, | kg | 173.88 | 0 | 0 | 0
3.2.5 | 73972/002 sinapi | Concreto estrutural fck 20 Mpa, virado em obra em betoneira, sem lançamento e adensamento | m³ | 2.59 | 0 | 0 | 0
3.2.6 | 74157/004 sinpai | Lançamento e adensamento de concreto em fundações | m³ | 2.59 | 0 | 0 | 0
3.2.7 | 6110 sinapi | Alvenaria de embasamento com tijolos cerâmicos maciços 5x10x20 cm, assentados com argamassa traço 1:2:8 (cimento, cal e areia) | m³ | 2.59 | 0 | 0 | 0
3.2.8 | 5968 sinapi | Impermeabilização do alicerce com argamassa traço 1:3 (cimento e areia média), espessura de 2 cm, com impermeabilizante | m² | 25.93 | 0 | 0 | 0
3.2.9 | 87866 sinapi | Chapisco para parede interna ou externa com argamasa de cimento e areia sem peneirar traço 1:4, e = 5 mm | m² | 45.93 | 0 | 0 | 0
3.2.10 | 87528 sinapi | EMBOCO PAULISTA (MASSA UNICA) TRACO 1:2:8 (CIMENTO, CAL E AREIA MEDIA) , ESPESSURA 2,0CM, PREPARO MANUAL DA ARGAMASSA | m² | 45.93 | 0 | 0 | 0
3.2.11 | 74244/001 sinapai | Alambrado para quadra poliesportiva, estruturada em tubo de aço galvanizado, com costura DIN 2440, diâmetro 2", e tela em arame galvanizado 14 BWG, malha quadrada com abertura de 2" | m² | 129.64 | 103.41 | 129.2418 | 16754.9093
3.2.12 | 35.04.120 cpos | Banco em concreto pré moldado | Un. | 11 | 277.9 | 347.3194 | 3820.5136
4 |  | PASSEIO INTERNO/EXTERNO |  |  |  |  | 20459.2762
4.1.1 | 5622 sinapi | Regularização e compactação manual de terreno com soquete | m² | 754.83 |  |  | 0
4.1.2 | 11.18.180 cpos | Colchão de areia | m³ | 15.07 | 96.73 | 120.8932 | 1821.8598
4.1.3 | 94273 sinapi | assentamento de guia (meio-fio) em trecho reto, confeccionada em concreto pré-fabricado, dimensões 100x15x13x30 cm (comprimento x base infer ior x base superior x altura | m | 31.19 | 35.14 | 43.918 | 1369.8015
4.1.4 | 92399 sinapi | execução de via em piso intertravado, com bloco retangular cor natural de 20 x 10 cm, espessura 8 cm. af_12/2015 | m² | 250.25 | 55.21 | 69.0015 | 17267.6149
4.1.5 | 73892/002 sinapi | PISO (CALCADA) EM CONCRETO 12MPA TRACO 1:3:5 (CIMENTO/AREIA/BRITA) PREPARO MECANICO, ESPESSURA 7CM, COM JUNTA DE DILATACAO EM MADEIRA | m² | 504.58 | 0 | 0 | 0
5 |  | ILUMINAÇÃO EXTERNA |  |  |  |  | 86069.6686
5.1.1 | 83447 sinapi | Caixa de passagem 40 x 40 x 50 fundo brita c/ tampa | Un. | 28 |  |  | 0
5.1.2 | 74130/005 sinapi | Disjuntor termomagnetico tripolar padrão Nema (americano) 60A 100A 240w fornecimento e instalação | Un. | 1 | 126.01 | 157.4873 | 157.4873
5.1.3 | 73831/007 sinapi | Lampada de vapor de sódio de 150W x 220V fornecimento e instalação | Un. | 48 | 39.8 | 49.742 | 2387.6179
5.1.4 | 74231/001 sinapi | Luminária aberta para iluminação pública para lampâda a vapor de mercúrio até 400W e mista até 500W, com braço em tubo de aço galvanizado D=50mm proj. hor. 2,500 e proj. vent. 2,200mm fornecimento e instalação | Un. | 48 | 130.31 | 162.8614 | 7817.349
5.1.5 | 91879 sinapi | luva para eletroduto, pvc, roscável, dn 25 mm (3/4"), para circuitos | Un. | 7 | 6.34 | 7.9237 | 55.4661
5.1.6 | 91881 sinapi | Luva PVC rosqueavel 1.1/4 fornecimento e instalação | Un. | 7 | 10.29 | 12.8604 | 90.0231
5.1.7 | 83399 sinapi | Relé fotoelétrico para comando de iluminação externa 220V/1000W fornecimento e instalação | Un. | 1 | 28.71 | 35.8818 | 35.8818
5.1.8 | 72260 sinapi | Terminal ou conector de pressão para cabo 16mm2 fornecimento e instalação | Un. | 2 | 14.67 | 18.3346 | 36.6691
5.1.9 | 83410 sinapi | Eletroduto flexivel aço galvanizado tipo conduite D= 1" (25mm) fornecimento e instalação | m | 450 | 0 | 0 | 0
5.1.10 | 83411 sinapi | Eletroduto flexivel aço galvanizado tipo conduite D= 1 1/4" (32mm) fornecimento e instalação | m | 60 | 0 | 0 | 0
5.1.11 | 83412 sinapi | Eletroduto flexivel aço galvanizado tipo conduite D= 1 1/2" (40mm) fornecimento e instalação | m | 4 | 0 | 0 | 0
5.1.12 | 73613 sinapi | Eletroduto de PVC rígido roscável, 20mm (3/4"), fornecimento e instalação | m | 9 | 0 | 0 | 0
5.1.13 | 72936 sinapi | Eletroduto de PVC flexivel corrugado DM32 (1 1/4") fornecimento e instalação | m | 12 | 0 | 0 | 0
5.1.14 | 73769/003 sinapi | Poste de aço cônico contínuo curvo duplo, flangeado, h=9m, com janela de inspeção (instalação e fornecimento) | Un. | 24 | 1356.93 | 1695.8911 | 40701.3867
5.1.15 | 72345 sinapi | Contator Tripolar I Nominal 94A - Fornecimento e Instalação | Un. | 1 | 1035.95 | 1294.7303 | 1294.7303
5.1.16 | 73783/005 sinapi | Poste de concreto seção circular comprimento= 7m carga nominal topo 100Kg inclusive escavação exclusive transporte - fornecimento e colocação | Un. | 1 |  |  | 0
5.1.17 | 68069 sinapi | Haste copperweld 5/8 X 3,0 m com conector | Un. | 7 |  |  | 0
5.1.18 | 83372 sinapi | Caixa de medição padrão concessionaria local alta tensão - fornecimento e instalação - inclusive aterramento | Un. | 1 |  |  | 0
5.1.19 | 88543 sinapi | armação secundaria ou rex completa para treslinhas-fornecimento e instalação | Un. | 1 | 141.17 | 176.4343 | 176.4343
5.1.20 | 72282 sinapi | Reator para lâmpada vapor sódio alta pressão - 220/250w - uso externo | Un. | 48 | 127.43 | 159.262 | 7644.5767
5.1.21 | 72259 sinapi | Terminal ou conector de pressão - para cabo 10 mm2 - Fornecimento e Instalação | Un. | 2 | 14.72 | 18.3971 | 36.7941
5.1.22 | 74130/002 sinapi | Disjuntor termomagnético monopolar padrão nema (americano) 35 a 50A 240v - fornecimento e instalação | Un. | 1 | 22.27 | 27.833 | 27.833
5.1.23 | 74131/006 sinapi | Quadro de distribuição de energia em chapa metálica, de embutir, com porta, para 32 disjuntores termomagnéticos, com barramento trifásico e neutro, fornecimento e instalação | Un. | 1 | 951.89 | 1189.6721 | 1189.6721
5.1.24 | 91927 sinapi | Cabo de cobre isolado PVC resistente a chama 450/750 v 2,5 mm2 fornecimento e instalação | m | 2000 | 2.92 | 3.6494 | 7298.832
5.1.25 | 91928 sinapi | Cabo de cobre isolado PVC resistente a chama 450/750 V 4 mm2 fornecimento e instalação | m | 1550 | 3.66 | 4.5743 | 7090.1154
5.1.26 | 91931 sinapi | Cabo de cobre isolado PVC resistente a chama 450/750 V 6 mm2 fornecimento e instalação | m | 20 | 5.41 | 6.7614 | 135.2284
5.1.27 | 91934 sinapi | Cabo de cobre isolado PVC resistente a chama 450/750 V 16 mm2 fornecimento e instalação | m | 40 | 12.11 | 15.1351 | 605.4031
5.1.28 | 72251 sinapi | Cabo de cobre nu 16mm2 fornecimento e instalação | m | 30 | 11.54 | 14.4227 | 432.6808
5.1.29 | 9540 sinapi | Entrada de energia elétrica c/ poste de concreto | Un. | 1 | 0 | 0 | 0
5.2 |  | Fundações dos postes de iluminação |  |  |  |  | 8855.4874
5.2.1 | 74156/003 sinapi | Estaca a trado (BROCA) d=20cm c/concreto fck=15mpa (sem armação) | m | 81 | 48.77 | 60.9527 | 4937.1724
5.2.2 | 94964 sinapi | concreto fck = 20mpa, traço 1:2,7:3 (cimento/ areia média/ brita 1) reparo mecânico com betoneira 400 l. af_07/2016 | m³ | 6.48 | 269.54 | 336.8711 | 2182.9247
5.2.3 | 10.01.040 cpos | Armadura em barra de aço para estruturas em geral, CA-50A | kg | 127.98 | 5.2 | 6.499 | 831.7369
5.2.4 | 74157/004 sinapi | Lançamento/aplicação manual de concreto em fundações estruturas | m³ | 6.48 | 111.58 | 139.4527 | 903.6534
6 |  | MASTRO |  |  |  |  | 5686.9899
6.1.1 | 16.06.022 FDE | Plataforma com 3 mastro galvanizados, H=7,00m | Un. | 1 | 4550.32 | 5686.9899 | 5686.9899
|  | VALOR TOTAL COM BDI |  |  |  |  | 199657.32
comp.composição de preços
BDI ADOTADO = |  | 24.98%
Bastos, 05 de dezembro de 2017
Engº Carlos Takashi Kobayashi Arqº Daniel Messias dos Santos Manoel Ironides Rosa
Crea/SP 0600966658 Secretario Municipal de Planejamento Prefeito Municipal
Executados e pagos

## Plan1
CRONOGRAMA FÍSICO - FINANCEIRO
REFORMA DO MUSEU HISTÓRICO REGIONAL DE BASTOS
LOCAL: PRAÇA KUNITO MIYASAKA 755 - CENTRO
REF: CPOS 170
INTERESSADO: PREFEITURA MUNICIPAL DE BASTOS
ITEM | SERVIÇOS | VALOR | 1º MÊS | 2º MÊS | 3º MÊS | TOTAL | PORC.
1 | Serviços Preliminares | 37687.31 | 12562.44 | 12562.44 | 12562.43 | 37687.31 | 7.975%
2 | Pisos/Revestimentos | 79643.16 | 26547.2 | 26547.2 | 26548.76 | 79643.16 | 16.85%
3 | Reforço de Fundação | 10187.55 | 5093.77 | 5093.78 |  | 10187.55 | 2.156%
4 | Cobertura | 197291.69 | 65763.9 | 65763.9 | 65763.89 | 197291.69 | 41.75%
5 | Pintura | 112162.06 |  | 56081.03 | 56081.03 | 112162.06 | 23.73%
| Esquadrias | 31299.06 |  | 15649.53 | 15649.53 | 31299.06 | 6.623%
| Serviços Complementares | 4299.83 |  |  | 4299.83 | 4299.83 | 0.9099%
TOTAL |  | 472570.66 | 109967.31 | 181697.88 | 180905.47 | 472570.66
TOTAL ACUMULADO |  |  | 109967.31 | 291665.19 | 472570.66
% |  |  | 23.27% | 38.45% | 38.28% | 100%
Bastos, 16 de novembro de 2017
CARLOS TAKASHI KOBAYASHI |  |  | ARQº DANIEL MESSIAS DOS SANTOS |  | MANOEL IRONIDES ROSA
Engenheiro Civil |  |  | Secretário Municipal de Planejamento |  | Prefeito Municipal
CREA SP 060.96.665-8